## Sheet1
序号 | 说明 | 方向 | 文本开始 | 文本长度 | 操作 | 指令号 | 参数1 | 参数2 | 参数3 | 参数4 | 参数5 | 参数6 | 参数7 | 参数8 | 参数9 | 文本结束 | 备注
1 | 重启设备 | 上位机到雷达 | 0x02/0x02/0x02/0x02 | 9 | 0x02 | 0 | [9 empty] | 校验和 | 回复共8位，0x01表示成功，0x00表示失败 |  | 文本长度 | 包括文本开始和文本结束的总长度 | bar: 参数1 to 参数9
|  | 雷达到上位机 | 0x02/0x02/0x02/0x02 | 10 | 0x12 |  | 0xXX | 无 | 无 | 无 | 无 | 无 | 无 | 无 | 无 | 校验和 |  |  | 操作 | 发送方 | 接收方
2 | 登入 | 上位机到雷达 | 0x02/0x02/0x02/0x02 | 14 | 0x02 | 1 | 0xXX | 0xXXXXXXXX | 无 | 无 | 无 | 无 | 无 | 无 | 无 | 校验和 | 参数1表示用户权限，共8位，包括0x01/0x02/0x03，参数2表示密码，共32位。回复共8位，0x01表示成功，0x00表示失败 |  | 读 | 0x00 | 0x10
|  | 雷达到上位机 | 0x02/0x02/0x02/0x02 | 10 | 0x12 |  | 0xXX | 无 | 无 | 无 | 无 | 无 | 无 | 无 | 无 | 校验和 |  |  | 写 | 0x01 | 0x11
3 | 登出 | 上位机到雷达 | 0x02/0x02/0x02/0x02 | 9 | 0x02 | 2 | [9 empty] | 校验和 | 回复共8位，0x01表示成功，0x00表示失败 |  | 方法 | 0x02 | 0x12 | bar: 参数1 to 参数9
|  | 雷达到上位机 | 0x02/0x02/0x02/0x02 | 10 | 0x12 |  | 0xXX | 无 | 无 | 无 | 无 | 无 | 无 | 无 | 无 | 校验和
4 | 修改密码 | 上位机到雷达 | 0x02/0x02/0x02/0x02 | 14 | 0x01 | 3 | 0xXX | 0xXXXXXXXX | 无 | 无 | 无 | 无 | 无 | 无 | 无 | 校验和 | 参数1表示用户权限，共8位，包括0x01/0x02/0x03，参数2表示密码，共32位。回复共8位，0x01表示成功，0x00表示失败
|  | 雷达到上位机 | 0x02/0x02/0x02/0x02 | 10 | 0x11 |  | 0xXX | 无 | 无 | 无 | 无 | 无 | 无 | 无 | 无 | 校验和
5 | 检查密码 | 上位机到雷达 | 0x02/0x02/0x02/0x02 | 14 | 0x02 | 4 | 0xXX | 0xXXXXXXXX | 无 | 无 | 无 | 无 | 无 | 无 | 无 | 校验和 | 参数1表示用户权限，共8位，包括0x01/0x02/0x03，参数2表示密码，共32位。回复共8位，0x01表示正确，0x00表示错误
|  | 雷达到上位机 | 0x02/0x02/0x02/0x02 | 10 | 0x12 |  | 0xXX | 无 | 无 | 无 | 无 | 无 | 无 | 无 | 无 | 校验和
6 | 保存出厂参数 | 上位机到雷达 | 0x02/0x02/0x02/0x02 | 9 | 0x02 | 5 | [9 empty] | 校验和 | 回复共8位，0x01表示成功，0x00表示失败 | bar: 参数1 to 参数9
|  | 雷达到上位机 | 0x02/0x02/0x02/0x02 | 10 | 0x12 |  | 0xXX | 无 | 无 | 无 | 无 | 无 | 无 | 无 | 无 | 校验和
7 | 保存用户参数 | 上位机到雷达 | 0x02/0x02/0x02/0x02 | 9 | 0x02 | 6 | [9 empty] | 校验和 | 回复共8位，0x01表示成功，0x00表示失败 | bar: 参数1 to 参数9
|  | 雷达到上位机 | 0x02/0x02/0x02/0x02 | 10 | 0x12 |  | 0xXX | 无 | 无 | 无 | 无 | 无 | 无 | 无 | 无 | 校验和
8 | 加载出厂设置 | 上位机到雷达 | 0x02/0x02/0x02/0x02 | 9 | 0x02 | 7 | [9 empty] | 校验和 | 回复共8位，0x01表示成功，0x00表示失败 | bar: 参数1 to 参数9
|  | 雷达到上位机 | 0x02/0x02/0x02/0x02 | 10 | 0x12 |  | 0xXX | 无 | 无 | 无 | 无 | 无 | 无 | 无 | 无 | 校验和
9 | 加载应用设置 | 上位机到雷达 | 0x02/0x02/0x02/0x02 | 9 | 0x02 | 8 | [9 empty] | 校验和 | 回复共8位，0x01表示成功，0x00表示失败 | bar: 参数1 to 参数9
|  | 雷达到上位机 | 0x02/0x02/0x02/0x02 | 10 | 0x12 |  | 0xXX | 无 | 无 | 无 | 无 | 无 | 无 | 无 | 无 | 校验和
10 | 测量开关 | 上位机到雷达 | 0x02/0x02/0x02/0x02 | 10 | 0x02 | 9 | 0xXX | 无 | 无 | 无 | 无 | 无 | 无 | 无 | 无 | 校验和 | 设置共8位，0x01表示开始测量，0x00表示停止测量 回复共8位，0x01表示设置成功，0x00表示设置失败
|  | 雷达到上位机 | 0x02/0x02/0x02/0x02 | 10 | 0x12 |  | 0xXX | 无 | 无 | 无 | 无 | 无 | 无 | 无 | 无 | 校验和
11 | 查询设备ID | 上位机到雷达 | 0x02/0x02/0x02/0x02 | 9 | 0x02 | 10 | [9 empty] | 校验和 | 回复参数1为8位，表示设备类型编号 | bar: 参数1 to 参数9
|  | 雷达到上位机 | 0x02/0x02/0x02/0x02 | 10 | 0x12 |  | 0xXX | 无 | 无 | 无 | 无 | 无 | 无 | 无 | 无 | 校验和
12 | 查询设备状态 | 上位机到雷达 | 0x02/0x02/0x02/0x02 | 9 | 0x02 | 11 | [9 empty] | 校验和 | 回复参数1为8位，表示设备状态，0x00表示忙碌，0x01表示就绪，0x02表示TDC错误，0x03表示温度异常，0x04表示高压异常，0x05码盘异常。 | bar: 参数1 to 参数9
|  | 雷达到上位机 | 0x02/0x02/0x02/0x02 | 10 | 0x12 |  | 0xXX | 无 | 无 | 无 | 无 | 无 | 无 | 无 | 无 | 校验和
13 | 查询雷达版本号（ARM） | 上位机到雷达 | 0x02/0x02/0x02/0x02 | 9 | 0x02 | 12 | [9 empty] | 校验和 | 参数1为32位，表示雷达版本号 | bar: 参数1 to 参数9
|  | 雷达到上位机 | 0x02/0x02/0x02/0x02 | 13 | 0x12 |  | 0xXXXXXXXX | 无 | 无 | 无 | 无 | 无 | 无 | 无 | 无 | 校验和
14 | 设置设备名称 | 上位机到雷达 | 0x02/0x02/0x02/0x02 | 9+x | 0x01 | 13 | y...y | 无 | 无 | 无 | 无 | 无 | 无 | 无 | 无 | 校验和 | 参数1为x个字节，不超过12字节，表示设备名称
|  | 雷达到上位机 | 0x02/0x02/0x02/0x02 | 9+x | 0x11 |  | y...y | 无 | 无 | 无 | 无 | 无 | 无 | 无 | 无 | 校验和
15 | 读取设备名称 | 上位机到雷达 | 0x02/0x02/0x02/0x02 | 9 | 0x00 | 14 | [9 empty] | 校验和 | 参数1为x个字节，不超过12字节，表示设备名称 | bar: 参数1 to 参数9
|  | 雷达到上位机 | 0x02/0x02/0x02/0x02 | 9+x | 0x10 |  | y...y | 无 | 无 | 无 | 无 | 无 | 无 | 无 | 无 | 校验和
16 | 设置IP | 上位机到雷达 | 0x02/0x02/0x02/0x02 | 13 | 0x01 | 15 | 0xXX | 0xXX | 0xXX | 0xXX | 无 | 无 | 无 | 无 | 无 | 校验和 | 参数1~4，各8位，表示IP的4段地址
|  | 雷达到上位机 | 0x02/0x02/0x02/0x02 | 13 | 0x11 |  | 0xXX | 0xXX | 0xXX | 0xXX | 无 | 无 | 无 | 无 | 无 | 校验和
17 | 读取IP | 上位机到雷达 | 0x02/0x02/0x02/0x02 | 9 | 0x00 | 16 | [9 empty] | 校验和 | 参数1~4，各8位，表示IP的4段地址 | bar: 参数1 to 参数9
|  | 雷达到上位机 | 0x02/0x02/0x02/0x02 | 13 | 0x10 |  | 0xXX | 0xXX | 0xXX | 0xXX | 无 | 无 | 无 | 无 | 无 | 校验和
18 | 设置网关 | 上位机到雷达 | 0x02/0x02/0x02/0x02 | 13 | 0x01 | 17 | 0xXX | 0xXX | 0xXX | 0xXX | 无 | 无 | 无 | 无 | 无 | 校验和 | 参数1~4，各8位，表示网关的4段地址
|  | 雷达到上位机 | 0x02/0x02/0x02/0x02 | 13 | 0x11 |  | 0xXX | 0xXX | 0xXX | 0xXX | 无 | 无 | 无 | 无 | 无 | 校验和
19 | 读取网关 | 上位机到雷达 | 0x02/0x02/0x02/0x02 | 9 | 0x00 | 18 | [9 empty] | 校验和 | 参数1~4，各8位，表示网关的4段地址 | bar: 参数1 to 参数9
|  | 雷达到上位机 | 0x02/0x02/0x02/0x02 | 13 | 0x10 |  | 0xXX | 0xXX | 0xXX | 0xXX | 无 | 无 | 无 | 无 | 无 | 校验和
20 | 设置子网掩码 | 上位机到雷达 | 0x02/0x02/0x02/0x02 | 13 | 0x01 | 19 | 0xXX | 0xXX | 0xXX | 0xXX | 无 | 无 | 无 | 无 | 无 | 校验和 | 参数1~4，各8位，表示子网掩码的4段地址
|  | 雷达到上位机 | 0x02/0x02/0x02/0x02 | 13 | 0x11 |  | 0xXX | 0xXX | 0xXX | 0xXX | 无 | 无 | 无 | 无 | 无 | 校验和
21 | 读取子网掩码 | 上位机到雷达 | 0x02/0x02/0x02/0x02 | 9 | 0x00 | 20 | [9 empty] | 校验和 | 参数1~4，各8位，表示子网掩码的4段地址 | bar: 参数1 to 参数9
|  | 雷达到上位机 | 0x02/0x02/0x02/0x02 | 13 | 0x10 |  | 0xXX | 0xXX | 0xXX | 0xXX | 无 | 无 | 无 | 无 | 无 | 校验和
22 | 设置MAC地址 | 上位机到雷达 | 0x02/0x02/0x02/0x02 | 15 | 0x01 | 21 | 0xXX | 0xXX | 0xXX | 0xXX | 0xXX | 0xXX | 无 | 无 | 无 | 校验和 | 参数1~6，各8位，表示MAC地址的6段地址
|  | 雷达到上位机 | 0x02/0x02/0x02/0x02 | 15 | 0x11 |  | 0xXX | 0xXX | 0xXX | 0xXX | 0xXX | 0xXX | 无 | 无 | 无 | 校验和
23 | 读取MAC地址 | 上位机到雷达 | 0x02/0x02/0x02/0x02 | 9 | 0x00 | 22 | [9 empty] | 校验和 | 参数1~6，各8位，表示MAC地址的6段地址 | bar: 参数1 to 参数9
|  | 雷达到上位机 | 0x02/0x02/0x02/0x02 | 15 | 0x10 |  | 0xXX | 0xXX | 0xXX | 0xXX | 0xXX | 0xXX | 无 | 无 | 无 | 校验和
24 | 设置序列号 | 上位机到雷达 | 0x02/0x02/0x02/0x02 | 13 | 0x01 | 23 | 0xXXXXXXXX | 无 | 无 | 无 | 无 | 无 | 无 | 无 | 无 | 校验和 | 参数1为32位，表示序列号信息
|  | 雷达到上位机 | 0x02/0x02/0x02/0x02 | 13 | 0x11 |  | 0xXXXXXXXX | 无 | 无 | 无 | 无 | 无 | 无 | 无 | 无 | 校验和
25 | 读取序列号 | 上位机到雷达 | 0x02/0x02/0x02/0x02 | 9 | 0x00 | 24 | [9 empty] | 校验和 | 参数1为32位，表示序列号信息 | bar: 参数1 to 参数9
|  | 雷达到上位机 | 0x02/0x02/0x02/0x02 | 13 | 0x10 |  | 0xXXXXXXXX | 无 | 无 | 无 | 无 | 无 | 无 | 无 | 无 | 校验和
26 | 设置转速 | 上位机到雷达 | 0x02/0x02/0x02/0x02 | 13 | 0x01 | 25 | 0xXXXXXXXX | 无 | 无 | 无 | 无 | 无 | 无 | 无 | 无 | 校验和 | 参数1为32位，高16bit表示电机2转速，低16bit表示电机1转速
|  | 雷达到上位机 | 0x02/0x02/0x02/0x02 | 13 | 0x11 |  | 0xXXXXXXXX | 无 | 无 | 无 | 无 | 无 | 无 | 无 | 无 | 校验和
27 | 读取转速 | 上位机到雷达 | 0x02/0x02/0x02/0x02 | 9 | 0x00 | 26 | [9 empty] | 校验和 | 参数1为32位，高16bit表示电机2转速，低16bit表示电机1转速 | bar: 参数1 to 参数9
|  | 雷达到上位机 | 0x02/0x02/0x02/0x02 | 13 | 0x10 |  | 0xXXXXXXXX | 无 | 无 | 无 | 无 | 无 | 无 | 无 | 无 | 校验和
28 | 设置扫描角度 | 上位机到雷达 | 0x02/0x02/0x02/0x02 | 17 | 0x01 | 27 | 0xXXXXXXXX | 0xXXXXXXXX | 无 | 无 | 无 | 无 | 无 | 无 | 无 | 校验和 | 参数1和参数2均为32位，分别表示起始角度和结束角度
|  | 雷达到上位机 | 0x02/0x02/0x02/0x02 | 17 | 0x11 |  | 0xXXXXXXXX | 0xXXXXXXXX | 无 | 无 | 无 | 无 | 无 | 无 | 无 | 校验和
29 | 读取扫描角度 | 上位机到雷达 | 0x02/0x02/0x02/0x02 | 9 | 0x00 | 28 | [9 empty] | 校验和 | 参数1和参数2均为32位，分别表示起始角度和结束角度 | bar: 参数1 to 参数9
|  | 雷达到上位机 | 0x02/0x02/0x02/0x02 | 18 | 0x10 |  | 0xXXXXXXXX | 0xXXXXXXXX | 无 | 无 | 无 | 无 | 无 | 无 | 无 | 校验和
30 | 设置角分辨率 | 上位机到雷达 | 0x02/0x02/0x02/0x02 | 11 | 0x01 | 29 | 0xXXXX | 无 | 无 | 无 | 无 | 无 | 无 | 无 | 无 | 校验和 | 参数1为16位，值为叫分辨率*10000
|  | 雷达到上位机 | 0x02/0x02/0x02/0x02 | 11 | 0x11 |  | 0xXXXX | 无 | 无 | 无 | 无 | 无 | 无 | 无 | 无 | 校验和
31 | 预留
32 | 设置时间戳 | 上位机到雷达 | 0x02/0x02/0x02/0x02 | 19 | 0x01 | 31 | 0xXXXX | 0xXX | 0xXX | 0xXX | 0xXX | 0xXX | 0xXXXXXX | 无 | 无 | 校验和 | 参数1为16位，表示年，参数2~6为8位表示月日时分秒，参数7为24位表示微秒
|  | 雷达到上位机 | 0x02/0x02/0x02/0x02 | 19 | 0x11 |  | 0xXXXX | 0xXX | 0xXX | 0xXX | 0xXX | 0xXX | 0xXXXXXX | 无 | 无 | 校验和
33 | 读取时间戳 | 上位机到雷达 | 0x02/0x02/0x02/0x02 | 9 | 0x00 | 32 | [9 empty] | 校验和 | 参数1为16位，表示年，参数2~6为8位表示月日时分秒，参数7为24位表示微秒 | bar: 参数1 to 参数9
|  | 雷达到上位机 | 0x02/0x02/0x02/0x02 | 19 | 0x10 |  | 0xXXXX | 0xXX | 0xXX | 0xXX | 0xXX | 0xXX | 0xXXXXXX | 无 | 无 | 校验和
34 | 设置反射率归一化开关 | 上位机到雷达 | 0x02/0x02/0x02/0x02 | 10 | 0x01 | 33 | 0xXX | 无 | 无 | 无 | 无 | 无 | 无 | 无 | 无 | 校验和 | 参数1为8位，0x01表示开启归一化，0x00表示关闭
|  | 雷达到上位机 | 0x02/0x02/0x02/0x02 | 10 | 0x11 |  | 0xXX | 无 | 无 | 无 | 无 | 无 | 无 | 无 | 无 | 校验和
35 | 读取反射率归一化开关 | 上位机到雷达 | 0x02/0x02/0x02/0x02 | 9 | 0x00 | 34 | [9 empty] | 校验和 | 参数1为8位，0x01表示开启归一化，0x00表示关闭 | bar: 参数1 to 参数9
|  | 雷达到上位机 | 0x02/0x02/0x02/0x02 | 10 | 0x10 |  | 0xXX | 无 | 无 | 无 | 无 | 无 | 无 | 无 | 无 | 校验和
36 | 设置拖尾滤波模式 | 上位机到雷达 | 0x02/0x02/0x02/0x02 | 10 | 0x01 | 35 | 0xXX | 无 | 无 | 无 | 无 | 无 | 无 | 无 | 无 | 校验和 | 参数1为8位，0x01表示开启拖尾滤波，0x00表示关闭
|  | 雷达到上位机 | 0x02/0x02/0x02/0x02 | 10 | 0x11 |  | 0xXX | 无 | 无 | 无 | 无 | 无 | 无 | 无 | 无 | 校验和
37 | 查询拖尾滤波模式 | 上位机到雷达 | 0x02/0x02/0x02/0x02 | 9 | 0x00 | 36 | [9 empty] | 校验和 | 参数1为8位，0x01表示开启拖尾滤波，0x00表示关闭 | bar: 参数1 to 参数9
|  | 雷达到上位机 | 0x02/0x02/0x02/0x02 | 10 | 0x10 |  | 0xXX | 无 | 无 | 无 | 无 | 无 | 无 | 无 | 无 | 校验和
38 | 查询雷达版本号 （三个芯片） | 上位机到雷达 | 0x02/0x02/0x02/0x02 | 9 | 0x02 | 37 | [9 empty] | 校验和 | 参数1为32位，表示FPGA【上】版本号；参数2为32位，表示FPGA【下】版本号；参数3为32位，表示ARM版本号 | bar: 参数1 to 参数9
|  | 雷达到上位机 | 0x02/0x02/0x02/0x02 | 21 | 0x12 |  | 0xXXXXXXXX | 0xXXXXXXXX | 0xXXXXXXXX | 无 | 无 | 无 | 无 | 无 | 无 | 校验和
39 | 测试SPI指令1（spi上） | 上位机到雷达 | 0x02/0x02/0x02/0x02 | 9 | 0x02 | 38 | [9 empty] | 校验和 | 这两个指令分别测试两个SPI是否有问题，搭配 FPGA下测试程序使用，回复FPGA下的版本号。若查询不到，回复错误。 | bar: 参数1 to 参数9
|  | 雷达到上位机 | 0x02/0x02/0x02/0x02 | 13 | 0x12 |  | 0xXXXXXXXX | 无 | 无 | 无 | 无 | 无 | 无 | 无 | 无 | 校验和
40 | 测试SPI指令2（spi下） | 上位机到雷达 | 0x02/0x02/0x02/0x02 | 9 | 0x02 | 39 | [9 empty] | 校验和 | bar: 参数1 to 参数9
|  | 雷达到上位机 | 0x02/0x02/0x02/0x02 | 13 | 0x12 |  | 0xXXXXXXXX | 无 | 无 | 无 | 无 | 无 | 无 | 无 | 无 | 校验和
41 | 查版本号（FPGA上） | 上位机到雷达 | 0x02/0x02/0x02/0x02 | 9 | 0x02 | 40 | [9 empty] | 校验和 | 回复FPGA上版本号 | bar: 参数1 to 参数9
|  | 雷达到上位机 | 0x02/0x02/0x02/0x02 | 13 | 0x12 |  | 0xXXXXXXXX | 无 | 无 | 无 | 无 | 无 | 无 | 无 | 无 | 校验和
42 | 设置前跳点滤除开关 | 上位机到雷达 | 0x02/0x02/0x02/0x02 | 10 | 0x01 | 41 | 0xXX | 无 | 无 | 无 | 无 | 无 | 无 | 无 | 无 | 校验和
|  | 雷达到上位机 | 0x02/0x02/0x02/0x02 | 10 | 0x11 |  | 0xXX | 无 | 无 | 无 | 无 | 无 | 无 | 无 | 无 | 校验和
43 | 读取前跳点滤除开关 | 上位机到雷达 | 0x02/0x02/0x02/0x02 | 9 | 0x00 | 42 | [9 empty] | 校验和 | bar: 参数1 to 参数9
|  | 雷达到上位机 | 0x02/0x02/0x02/0x02 | 10 | 0x10 |  | 0xXX | 无 | 无 | 无 | 无 | 无 | 无 | 无 | 无 | 校验和
44 | 设置前跳点滤除参数 | 上位机到雷达 | 0x02/0x02/0x02/0x02 | 23 | 0x01 | 43 | 0xXXXX | 0xXXXX | 0xXXXX | 0xXXXX | 0xXXXX | 0xXXXX | 0xXXXX | 无 | 无 | 校验和 | 参数1：聚类点边缘滤除阈值 参数2：高反物体识别阈值 参数3：2米内聚类点数较少时的滤除阈值 参数4：聚类阈值 参数5：2米内聚类点数较少的点数判断条件 参数6：无意义 参数7：无意义
|  | 雷达到上位机 | 0x02/0x02/0x02/0x02 | 23 | 0x11 |  | 0xXXXX | 0xXXXX | 0xXXXX | 0xXXXX | 0xXXXX | 0xXXXX | 0xXXXX | 无 | 无 | 校验和
45 | 读取前跳点滤除参数 | 上位机到雷达 | 0x02/0x02/0x02/0x02 | 9 | 0x00 | 44 | [9 empty] | 校验和 | bar: 参数1 to 参数9
|  | 雷达到上位机 | 0x02/0x02/0x02/0x02 | 23 | 0x10 |  | 0xXXXX | 0xXXXX | 0xXXXX | 0xXXXX | 0xXXXX | 0xXXXX | 0xXXXX | 无 | 无 | 校验和
46 | 预留 |  |  |  |  | 45
47 | 预留 |  |  |  |  | 46
48 | 预留 |  |  |  |  | 47
49 | 单次取数 | 上位机到雷达 | 0x02/0x02/0x02/0x02 | 9 | 0x02 | 48 | [9 empty] | 校验和 | 参数1表示设备状态，参数2表示扫描次数，参数3表示报文编号，参数4表示扫描频率，参数5为角分辨率，参数6为当前包首角度索引，参数7为包内点数，参数8为扫描数据包括距离和反射率，参数9为时间戳 | bar: 参数1 to 参数9
|  | 雷达到上位机 | 0x02/0x02/0x02/0x02 | 25+N*4 | 0x12 |  | 0xXX | 0xXXXX | 0xXX | 0xXXXX | 0xXXXX | 0xXXXX | 0xXXXX | N个0xXXXXXXXX | 0xXXXXXXXX | 校验和
50 | 连续取数开关 | 上位机到雷达 | 0x02/0x02/0x02/0x02 | 10 | 0x02 | 49 | 0xXX | 无 | 无 | 无 | c | 无 | 无 | 无 | 无 | 校验和 | 参数1为8位，0x01表示开启，0x00表示关闭
|  | 雷达到上位机 | 0x02/0x02/0x02/0x02 | 10 | 0x12 |  | 0xXX | 无 | 无 | 无 | 无 | 无 | 无 | 无 | 无 | 校验和
51 | 连续取数 | 无 | 无 |  | 无 | 50 | [9 empty] | 无 | 参数1表示设备状态，参数2表示扫描次数，参数3表示报文编号，参数4表示扫描频率，参数5为角分辨率，参数6为雷达一圈的点数（2字节），参数7为当前包起始点序号代表此包数据从此圈第0个点开始（2字节），参数8为当前包包含点数，代表此数据包包含128个点， 参数9为扫描数据包括距离和反射率，参数10为时间戳（10个字节，2字节保留 + ntp时间戳（8B）） | bar: 参数1 to 参数9
|  | 雷达到上位机 | 0x02/0x02/0x02/0x02 | 25+N*4 | 0x12 |  | 0xXX | 0xXXXX | 0xXX | 0xXXXX | 0xXXXX | 0xXXXX | 0xXXXX | N个0xXXXXXXXX | 0xXXXXXXXX | 校验和 |  | 有错误
52 | 预留 |  |  |  |  | 51
53 | 加热模块显示相关1（串口） | 雷达到加热模块 | 0x02/0x02/0x02/0x02 | 31 | 0x02 | 52 | 0xXXXXXXXX | 0xXXXXXXXX | 0xXXXXXXXX | 0xXXXXXXXX | 0xXXXXXXXX | 0xXXXX | 无 | 无 | 无 | 校验和 | 参数1： 雷达SN码（4 Bytes） 参数2： 雷达IP（4 Bytes） 参数3： 雷达FPGA（上）版本号（4 Bytes） 参数4： 雷达FPGA（下）版本号（4 Bytes） 参数5： 雷达ARM版本号（4 Bytes） 参数6： 雷达状态（2 Bytes）
|  | 加热模块到雷达 | 0x02/0x02/0x02/0x02 | 17 | 0x12 |  | 0xXXXXXXXX | 0xXXXX | 0xXX | 0xXX | 无 | 无 | 无 | 无 | 无 | 校验和 | 参数1：加热模块版本号（4 Bytes） 参数2：加热模块状态（2 Bytes） 参数3：进风口温度（1 Byte） 参数4：出风口温度（1 Byte）
54 | 加热模块设置相关2（串口） | 雷达到加热模块 | 0x02/0x02/0x02/0x02 | 69 | 0x01 | 53 | 30个0xXXXX | 无 | 无 | 无 | 无 | 无 | 无 | 无 | 无 | 校验和 | 参数1，30个2Bytes 参数
|  | 加热模块到雷达 | 0x02/0x02/0x02/0x02 | 27 | 0x11 |  | 0xXXXX + 0xXX | 0xXXXX + 0xXX | 0xXXXX + 0xXX | 0xXXXX + 0xXX | 0xXXXX + 0xXX | 0xXXXX + 0xXX | 无 | 无 | 无 | 校验和 | 参数1：进风口1 ADC值（2 BYTES） 和 温度（1 BYTE） 参数2：进风口2 ADC值（2 BYTES） 和 温度（1 BYTE） 参数3：出风口1 ADC值（2 BYTES） 和 温度（1 BYTE） 参数4：出风口2 ADC值（2 BYTES） 和 温度（1 BYTE） 参数5：出风口3 ADC值（2 BYTES） 和 温度（1 BYTE） 参数6：出风口4 ADC值（2 BYTES） 和 温度（1 BYTE）
55 | 发送加热模块相关 | 上位机到雷达 | 0x02/0x02/0x02/0x02 | 69 | 0x02 | 54 | 30个0xXXXX | 无 | 无 | 无 | 无 | 无 | 无 | 无 | 无 | 校验和 | 参数1，30个2Bytes 参数
|  | 雷达到上位机 | 0x02/0x02/0x02/0x02 | 27 | 0x12 |  | 0xXXXX + 0xXX | 0xXXXX + 0xXX | 0xXXXX + 0xXX | 0xXXXX + 0xXX | 0xXXXX + 0xXX | 0xXXXX + 0xXX | 无 | 无 | 无 | 校验和 | 参数1：进风口1 ADC值（2 BYTES） 和 温度（1 BYTE） 参数2：进风口2 ADC值（2 BYTES） 和 温度（1 BYTE） 参数3：出风口1 ADC值（2 BYTES） 和 温度（1 BYTE） 参数4：出风口2 ADC值（2 BYTES） 和 温度（1 BYTE） 参数5：出风口3 ADC值（2 BYTES） 和 温度（1 BYTE） 参数6：出风口4 ADC值（2 BYTES） 和 温度（1 BYTE）
56 | 预留 |  |  |  |  | 55
57 | 预留 |  |  |  |  | 56
58 | 预留 |  |  |  |  | 57
59 | FPGA进入标定取数模式 | 上位机到雷达 | 0x02/0x02/0x02/0x02 | 10 | 0x01 | 58 | 0xXX | 无 | 无 | 无 | 无 | 无 | 无 | 无 | 无 | 校验和 | 参数1： 开启FPGA标定模式为1，连续取数模式为0
|  | 雷达到上位机 | 0x02/0x02/0x02/0x02 | 10 | 0x11 |  | 0xXX | 无 | 无 | 无 | 无 | 无 | 无 | 无 | 无 | 校验和
60 | 预留 |  |  |  |  | 59
61 | 查询ADC值转化后的值 | 上位机到雷达 | 0x02/0x02/0x02/0x02 | 9 | 0x02 | 60 | [9 empty] | 校验和 | 参数1~3为16位，参数1为APD高压反馈（v），参数2为APD高压温度（°），参数3为APD的DA值（v） | bar: 参数1 to 参数9
|  | 雷达到上位机 | 0x02/0x02/0x02/0x02 | 15 | 0x12 |  | 0xXXXX | 0xXXXX | 0xXXXX | 无 | 无 | 无 | 无 | 无 | 无 | 校验和
62 | 查询初始化状态 | 上位机到雷达 | 0x02/0x02/0x02/0x02 | 9 | 0x02 | 61 | [9 empty] | 校验和 | 回复0，没错误。其他值有错误 | bar: 参数1 to 参数9
|  | 雷达到上位机 | 0x02/0x02/0x02/0x02 | 13 | 0x12 |  | 0xXXXXXXXX | 无 | 无 | 无 | 无 | 无 | 无 | 无 | 无 | 校验和
63 | 读取当前转一圈的时间 | 上位机到雷达 | 0x02/0x02/0x02/0x02 | 9 | 0x02 | 62 | [9 empty] | 校验和 | 参数1为多少个20ns | bar: 参数1 to 参数9
|  | 雷达到上位机 | 0x02/0x02/0x02/0x02 | 13 | 0x12 |  | 0xXXXXXXXX | 无 | 无 | 无 | 无 | 无 | 无 | 无 | 无 | 校验和
64 | 当前电机PWM值 | 上位机到雷达 | 0x02/0x02/0x02/0x02 | 9 | 0x02 | 63 | [9 empty] | 校验和 | 当前转速下的pwm值 | bar: 参数1 to 参数9
|  | 雷达到上位机 | 0x02/0x02/0x02/0x02 | 11 | 0x12 |  | 0xXXXX | 无 | 无 | 无 | 无 | 无 | 无 | 无 | 无 | 校验和
66 | 查询内部温度 | 上位机到雷达 | 0x02/0x02/0x02/0x02 | 9 | 0x02 | 65 | [9 empty] | 校验和 | 参数1为8位，表示内部温度 | bar: 参数1 to 参数9
|  | 雷达到上位机 | 0x02/0x02/0x02/0x02 | 10 | 0x12 |  | 0xXX | 无 | 无 | 无 | 无 | 无 | 无 | 无 | 无 | 校验和
67 | 查询ADC值 | 上位机到雷达 | 0x02/0x02/0x02/0x02 | 9 | 0x02 | 66 | [9 empty] | 校验和 | 参数1~3为16位（实际使用后12位），参数1为APD高压反馈ADC采样值，参数2为APD高压温度ADC采样值，参数3为APD的DA值 | bar: 参数1 to 参数9
|  | 雷达到上位机 | 0x02/0x02/0x02/0x02 | 15 | 0x12 |  | 0xXXXX | 0xXXXX | 0xXXXX | 无 | 无 | 无 | 无 | 无 | 无 | 校验和
68 | 设置停转起转开关 | 上位机到雷达 | 0x02/0x02/0x02/0x02 | 10 | 0x01 | 67 | 0xXX | 无 | 无 | 无 | 无 | 无 | 无 | 无 | 无 | 校验和 | 参数1为8位，0x01表示开启，0x00表示关闭
|  | 雷达到上位机 | 0x02/0x02/0x02/0x02 | 10 | 0x11 |  | 0xXX | 无 | 无 | 无 | 无 | 无 | 无 | 无 | 无 | 校验和
69 | 读取停转起转状态 | 上位机到雷达 | 0x02/0x02/0x02/0x02 | 9 | 0x00 | 68 | [9 empty] | 校验和 | 参数1为8位，0x01表示开启，0x00表示关闭 | bar: 参数1 to 参数9
|  | 雷达到上位机 | 0x02/0x02/0x02/0x02 | 10 | 0x10 |  | 0xXX | 无 | 无 | 无 | 无 | 无 | 无 | 无 | 无 | 校验和
70 | 设置出光开关 | 上位机到雷达 | 0x02/0x02/0x02/0x02 | 10 | 0x01 | 69 | 0xXX | 无 | 无 | 无 | 无 | 无 | 无 | 无 | 无 | 校验和 | 参数1为8位，0x01表示开启，0x00表示关闭
|  | 雷达到上位机 | 0x02/0x02/0x02/0x02 | 10 | 0x11 |  | 0xXX | 无 | 无 | 无 | 无 | 无 | 无 | 无 | 无 | 校验和
71 | 读取出光状态 | 上位机到雷达 | 0x02/0x02/0x02/0x02 | 9 | 0x00 | 70 | [9 empty] | 校验和 | 参数1为8位，0x01表示开启，0x00表示关闭 | bar: 参数1 to 参数9
|  | 雷达到上位机 | 0x02/0x02/0x02/0x02 | 10 | 0x10 |  | 0xXX | 无 | 无 | 无 | 无 | 无 | 无 | 无 | 无 | 校验和
72 | 设置平滑滤波开关 | 上位机到雷达 | 0x02/0x02/0x02/0x02 | 10 | 0x01 | 71 | 0xXX | 无 | 无 | 无 | 无 | 无 | 无 | 无 | 无 | 校验和 | 参数1为8位，0x01表示开启，0x00表示关闭
|  | 雷达到上位机 | 0x02/0x02/0x02/0x02 | 10 | 0x11 |  | 0xXX | 无 | 无 | 无 | 无 | 无 | 无 | 无 | 无 | 校验和
73 | 读取平滑滤波开关 | 上位机到雷达 | 0x02/0x02/0x02/0x02 | 9 | 0x00 | 72 | [9 empty] | 校验和 | 参数1为8位，0x01表示开启，0x00表示关闭 | bar: 参数1 to 参数9
|  | 雷达到上位机 | 0x02/0x02/0x02/0x02 | 10 | 0x10 |  | 0xXX | 无 | 无 | 无 | 无 | 无 | 无 | 无 | 无 | 校验和
74
75
76 | 设置NTP开关 | 上位机到雷达 | 0x02/0x02/0x02/0x02 | 10 | 0x01 | 75 | 0xXX | 无 | 无 | 无 | 无 | 无 | 无 | 无 | 无 | 校验和 | 参数1为8位，0x01表示开启，0x00表示关闭
|  | 雷达到上位机 | 0x02/0x02/0x02/0x02 | 10 | 0x11 |  | 0xXX | 无 | 无 | 无 | 无 | 无 | 无 | 无 | 无 | 校验和
77 | 读取NTP状态 | 上位机到雷达 | 0x02/0x02/0x02/0x02 | 9 | 0x00 | 76 | [9 empty] | 校验和 | 参数1为8位，0x01表示开启，0x00表示关闭 | bar: 参数1 to 参数9
|  | 雷达到上位机 | 0x02/0x02/0x02/0x02 | 10 | 0x10 |  | 0xXX | 无 | 无 | 无 | 无 | 无 | 无 | 无 | 无 | 校验和
78
79
80
81
82 | 设置TDC窗口 | 上位机到雷达 | 0x02/0x02/0x02/0x02 | 11 | 0x01 | 81 | 0xXX | 0xXX | 无 | 无 | 无 | 无 | 无 | 无 | 无 | 校验和 | 参数1、参数2为8位，表示窗口大小
|  | 雷达到上位机 | 0x02/0x02/0x02/0x02 | 11 | 0x11 |  | 0xXX | 0xXX | 无 | 无 | 无 | 无 | 无 | 无 | 无 | 校验和
83 | 读取TDC窗口 | 上位机到雷达 | 0x02/0x02/0x02/0x02 | 9 | 0x00 | 82 | [9 empty] | 校验和 | 参数1、参数2为8位，表示窗口大小 | bar: 参数1 to 参数9
|  | 雷达到上位机 | 0x02/0x02/0x02/0x02 | 11 | 0x10 |  | 0xXX | 0xXX | 无 | 无 | 无 | 无 | 无 | 无 | 无 | 校验和
84 | 读取当前高压设置值 | 上位机到雷达 | 0x02/0x02/0x02/0x02 | 9 | 0x00 | 83
|  | 雷达到上位机 | 0x02/0x02/0x02/0x02 | 11 | 0x10
85
86
87 | 设置拖尾参数 | 上位机到雷达 | 0x02/0x02/0x02/0x02 | 23 | 0x01 | 86 | 0xXXXX | 0xXXXX | 0xXXXX | 0xXXXX | 0xXXXX | 0xXXXX | 0xXXXX | 无 | 无 | 校验和 | 参数1为 高反射率两侧强行删除得点数； 参数2为 高反射率得判断标准; 参数3为 距离限制（已取消） 参数4为 点数系数 参数5为 聚类与非聚类的滤波强度 参数6为 距离聚类参数 参数7为 脉宽聚类参数
|  | 雷达到上位机 | 0x02/0x02/0x02/0x02 | 23 | 0x11 |  | 0xXXXX | 0xXXXX | 0xXXXX | 0xXXXX | 0xXXXX | 0xXXXX | 0xXXXX | 无 | 无 | 校验和
88 | 读取拖尾参数 | 上位机到雷达 | 0x02/0x02/0x02/0x02 | 23 | 0x00 | 87 | [9 empty] | 校验和 | 参数1为 高反射率两侧强行删除得点数； 参数2为 高反射率得判断标准; 参数3为 距离限制（已取消） 参数4为 点数系数 参数5为 聚类与非聚类的滤波强度 参数6为 距离聚类参数 参数7为 脉宽聚类参数 | bar: 参数1 to 参数9
|  | 雷达到上位机 | 0x02/0x02/0x02/0x02 | 23 | 0x10 |  | 0xXXXX | 0xXXXX | 0xXXXX | 0xXXXX | 0xXXXX | 0xXXXX | 0xXXXX | 无 | 无 | 校验和
89 | 设置基准PWM值 | 上位机到雷达 | 0x02/0x02/0x02/0x02 | 11 | 0x01 | 88 | 0xXXXX | 无 | 无 | 无 | 无 | 无 | 无 | 无 | 无 | 校验和 | 参数1为16位，表示基准PWM值
|  | 雷达到上位机 | 0x02/0x02/0x02/0x02 | 11 | 0x11 |  | 0xXXXX | 无 | 无 | 无 | 无 | 无 | 无 | 无 | 无 | 校验和
90 | 读取基准PWM值 | 上位机到雷达 | 0x02/0x02/0x02/0x02 | 9 | 0x00 | 89 | [9 empty] | 校验和 | 参数1为16位，表示基准PWM值，参数2为16位，表示实际PWM值 | bar: 参数1 to 参数9
|  | 雷达到上位机 | 0x02/0x02/0x02/0x02 | 13 | 0x10 |  | 0xXXXX | 0xXXXX | 无 | 无 | 无 | 无 | 无 | 无 | 无 | 校验和
91 | 设置高压温补参数 | 上位机到雷达 | 0x02/0x02/0x02/0x02 | 15 | 0x01 | 90 | 0xXXXX | 0xXXXX | 0xXX | 0xXX | 无 | 无 | 无 | 无 | 无 | 校验和 | 参数1为16位，表示基准温补高压值； 参数2为16位，表示基准温补温度值， 参数3为8位，表示高压温补开关，01为打开 参数4为8位，表示距离温补开关，01为打开
|  | 雷达到上位机 | 0x02/0x02/0x02/0x02 | 15 | 0x11 |  | 0xXXXX | 0xXXXX | 0xXX | 0xXX | 无 | 无 | 无 | 无 | 无 | 校验和
92 | 读取高压温补参数 | 上位机到雷达 | 0x02/0x02/0x02/0x02 | 9 | 0x00 | 91 | [9 empty] | 校验和 | 参数1为16位，表示基准温补高压值； 参数2为16位，表示基准温补温度值， 参数3为8位，表示高压温补开关，01为打开 参数4为8位，表示距离温补开关，01为打开 | bar: 参数1 to 参数9
|  | 雷达到上位机 | 0x02/0x02/0x02/0x02 | 15 | 0x10 |  | 0xXXXX | 0xXXXX | 0xXX | 0xXX | 无 | 无 | 无 | 无 | 无 | 校验和
93 | 设置距离上下限 | 上位机到雷达 | 0x02/0x02/0x02/0x02 | 13 | 0x01 | 92 | 0xXXXXXXXX（下限） | 0xXXXXXXXX（上限） | 无 | 无 | 无 | 无 | 无 | 无 | 无 | 校验和 | 参数1~2为32位，分别表示距离下限和距离上线
|  | 雷达到上位机 | 0x02/0x02/0x02/0x02 | 13 | 0x11 |  | 0xXXXXXXXX | 0xXXXXXXXX | 无 | 无 | 无 | 无 | 无 | 无 | 无 | 校验和
94 | 读取距离上下限 | 上位机到雷达 | 0x02/0x02/0x02/0x02 | 9 | 0x00 | 93 | [9 empty] | 校验和 | 参数1~2为16位，分别表示距离下限和距离上线 | bar: 参数1 to 参数9
|  | 雷达到上位机 | 0x02/0x02/0x02/0x02 | 13 | 0x10 |  | 0xXXXX | 0xXXXX | 无 | 无 | 无 | 无 | 无 | 无 | 无 | 校验和
95 | 设置角度偏移量 | 上位机到雷达 | 0x02/0x02/0x02/0x02 | 11 | 0x01 | 94 | 0xXX | 0xXX | 无 | 无 | 无 | 无 | 无 | 无 | 无 | 校验和 | 参数1~2为8位，分别表示角度（整数）和角刻度（小数）
|  | 雷达到上位机 | 0x02/0x02/0x02/0x02 | 11 | 0x11 |  | 0xXX | 0xXX | 无 | 无 | 无 | 无 | 无 | 无 | 无 | 校验和
96 | 读取角度偏移量 | 上位机到雷达 | 0x02/0x02/0x02/0x02 | 9 | 0x00 | 95 | [9 empty] | 校验和 | 参数1~2为16位，分别表示角度（整数）和角刻度（小数） | bar: 参数1 to 参数9
|  | 雷达到上位机 | 0x02/0x02/0x02/0x02 | 11 | 0x10 |  | 0xXX | 0xXX | 无 | 无 | 无 | 无 | 无 | 无 | 无 | 校验和
97
98
99
100
101 | 标定取数 | 上位机到雷达 | 0x02/0x02/0x02/0x02 | 9 | 0x02 | 100 | [9 empty] | 校验和 | 参数1为前沿数据，参数2为后沿数据，参数3为距离数据，参数4反射率，各两个字节。 | bar: 参数1 to 参数9
|  | 雷达到上位机 |  |  |  |  | N个0xXXX | N个0xXXX | N个0xXXX | N个0xXXX | 无 | 无 | 无 | 无 | 无 | 校验和
102
103
104
105
106 | 设置TDC分割开关 | 上位机到雷达 | 0x02/0x02/0x02/0x02 | 10 | 0x01 | 105 | 0xXX | 无 | 无 | 无 | 无 | 无 | 无 | 无 | 无 | 校验和 | 参数1为8位，0x01表示开启，0x00表示关闭
|  | 雷达到上位机 | 0x02/0x02/0x02/0x02 | 10 | 0x11 |  | 0xXX | 无 | 无 | 无 | 无 | 无 | 无 | 无 | 无 | 校验和
107 | 读取TDC分割状态 | 上位机到雷达 | 0x02/0x02/0x02/0x02 | 9 | 0x00 | 106 | [9 empty] | 校验和 | 参数1为8位，0x01表示开启，0x00表示关闭 | bar: 参数1 to 参数9
|  | 雷达到上位机 | 0x02/0x02/0x02/0x02 | 10 | 0x10 |  | 0xXX | 无 | 无 | 无 | 无 | 无 | 无 | 无 | 无 | 校验和
108 | 设置定值修正 | 上位机到雷达 | 0x02/0x02/0x02/0x02 | 11 | 0x01 | 107 | 0xXXXX | 无 | 无 | 无 | 无 | 无 | 无 | 无 | 无 | 校验和 | 参数1为16位，最高位表示加减，1加0减，低15位表示定值修改数值
|  | 雷达到上位机 | 0x02/0x02/0x02/0x02 | 11 | 0x11 |  | 0xXXXX | 无 | 无 | 无 | 无 | 无 | 无 | 无 | 无 | 校验和
109 | 读取定值修正 | 上位机到雷达 | 0x02/0x02/0x02/0x02 | 9 | 0x00 | 108 | [9 empty] | 校验和 | 参数1为16位，最高位表示加减，1加0减，低15位表示定值修改数值 | bar: 参数1 to 参数9
|  | 雷达到上位机 | 0x02/0x02/0x02/0x02 | 11 | 0x10 |  | 0xXXXX | 无 | 无 | 无 | 无 | 无 | 无 | 无 | 无 | 校验和
110 | 预留 |  |  |  |  | 109
111 | 预留 |  |  |  |  | 110
112 | 预留 |  |  |  |  | 111
113 | 预留 |  |  |  |  | 112
114 | 预留 |  |  |  |  | 113
115 | 预留 |  |  |  |  | 114
116 | 预留 |  |  |  |  | 115
117 | 预留 |  |  |  |  | 116
118 | 预留 |  |  |  |  | 117
119 | 预留 |  |  |  |  | 118
120 | 预留 |  |  |  |  | 119
121 | 保存拟合系数 | 上位机到雷达 | 0x02/0x02/0x02/0x02 | 9 | 0x02 | 120 | [9 empty] | 校验和 | 回复共8位，0x01表示成功，0x00表示失败 | bar: 参数1 to 参数9
|  | 雷达到上位机 | 0x02/0x02/0x02/0x02 | 10 | 0x12 |  | 0xXX | 无 | 无 | 无 | 无 | 无 | 无 | 无 | 无 | 校验和
122 | 设置拟合系数 | 上位机到雷达 | 0x02/0x02/0x02/0x02 | 11+1024 | 0x01 | 121 | 0xXXXX | 1024个0xXX | 无 | 无 | 无 | 无 | 无 | 无 | 无 | 校验和 | 参数1为拟合系数编号，参数2为相应编号的拟合系数内容
|  | 雷达到上位机 | 0x02/0x02/0x02/0x02 | 10 | 0x11 |  | 0xXX | 无 | 无 | 无 | 无 | 无 | 无 | 无 | 无 | 校验和 | 参数1为设置成功标志位
123 | 读取拟合系数 | 上位机到雷达 | 0x02/0x02/0x02/0x02 | 11 | 0x00 | 122 | 0xXXXX | 无 | 无 | 无 | 无 | 无 | 无 | 无 | 无 | 校验和 | 参数1为拟合系数编号，参数2为相应编号的拟合系数内容
|  | 雷达到上位机 | 0x02/0x02/0x02/0x02 | 11+N*1 | 0x10 |  | 0xXXXX | N个0xXX | 无 | 无 | 无 | 无 | 无 | 无 | 无 | 校验和
124 | 设置拟合系数参数 | 上位机到雷达 | 0x02/0x02/0x02/0x02 | 25 | 0x01 | 123 | 0xXXXXXXXX | 0xXXXXXXXX | 0xXXXXXXXX | 0xXXXXXXXX | 无 | 无 | 无 | 无 | 无 | 校验和 | 参数1为脉宽起点，参数2为脉宽分界点，参数3为系数版本，参数4为雷达序列号
|  | 雷达到上位机 | 0x02/0x02/0x02/0x02 | 25 | 0x11 |  | 0xXXXXXXXX | 0xXXXXXXXX | 0xXXXXXXXX | 0xXXXXXXXX | 无 | 无 | 无 | 无 | 无 | 校验和 | 参数1为脉宽起点，参数2为脉宽分界点，参数3为系数版本，参数4为雷达序列号
125 | 读取拟合系数参数 | 上位机到雷达 | 0x02/0x02/0x02/0x02 | 9 | 0x00 | 124 | [9 empty] | 校验和 | bar: 参数1 to 参数9
|  | 雷达到上位机 | 0x02/0x02/0x02/0x02 | 25 | 0x10 |  | 0xXXXXXXXX | 0xXXXXXXXX | 0xXXXXXXXX | 0xXXXXXXXX | 无 | 无 | 无 | 无 | 无 | 校验和 | 参数1为脉宽起点，参数2为脉宽分界点，参数3为系数版本，参数4为雷达序列号
126 | 预留 |  |  |  |  | 125
| 设置反射率上下限阈值 | 上位机到雷达 | 0x02/0x02/0x02/0x02 | 13 | 0x01 | 138 | 0xXXXX | 0xXXXX | 无 | 无 | 无 | 无 | 无 | 无 | 无 | 校验和 | 参数1是归一化反射率下限阈值，低于此归一化反射率的点距离反射率归0 参数2是归一化反射率上限阈值，高于此归一化反射率的点距离反射率归0
|  | 雷达到上位机 | 0x02/0x02/0x02/0x02 | 13 | 0x11 |  | 0xXXXX | 0xXXXX | 无 | 无 | 无 | 无 | 无 | 无 | 无 | 校验和
| 读取反射率上下限阈值 | 上位机到雷达 | 0x02/0x02/0x02/0x02 | 9 | 0x00 | 139 | [9 empty] | 校验和 | bar: 参数1 to 参数9
|  | 雷达到上位机 | 0x02/0x02/0x02/0x02 | 13 | 0x10 |  | 0xXXXX | 0xXXXX | 无 | 无 | 无 | 无 | 无 | 无 | 无 | 校验和
141 | 设置反射率拟合系数 | 上位机到雷达 | 0x02/0x02/0x02/0x02 | 11+1024 | 0x01 | 140 | 0xXXXX | 1024个0xXX | 无 | 无 | 无 | 无 | 无 | 无 | 无 | 校验和 | 参数1为拟合系数编号，参数2为相应编号的拟合系数内容
|  | 雷达到上位机 | 0x02/0x02/0x02/0x02 | 10 | 0x11 |  | 0xXX | 无 | 无 | 无 | 无 | 无 | 无 | 无 | 无 | 校验和 | 参数1为设置成功标志位
142 | 读取反射率拟合系数 | 上位机到雷达 | 0x02/0x02/0x02/0x02 | 11 | 0x00 | 141 | 0xXXXX | 无 | 无 | 无 | 无 | 无 | 无 | 无 | 无
|  | 雷达到上位机 | 0x02/0x02/0x02/0x02 | 11+1024 | 0x10 |  | 0xXXXX | 1024个0xXX | 无 | 无 | 无 | 无 | 无 | 无 | 无
145 | 使FPGA下flash为可用状态 | 上位机到雷达 | 0x02/0x02/0x02/0x02 | 9 | 0x02 | 144 | [9 empty] | 校验和
|  | 雷达到上位机 | 0x02/0x02/0x02/0x02 | 10 | 0x12 |  | 参数1: 0xXX | 校验和 | 参数1： 0x01状态OK； 0xFF获取CPLD（PGC4KL）的ID失败； 0xFE：CPLD（PGC4KL）状态一直为busy； 0xFD： 唤醒eflash失败 0xFC：需解锁eflash但解锁失败
146 | FPGA下，输入bitstream | 上位机到雷达 | 0x02/0x02/0x02/0x02 | 11+1024 | 0x01 | 145 | 参数1: 0xXXXX; 参数2: 1024个0xXX | 校验和 | 参数1为程序文件编号2bytes
|  | 雷达到上位机 | 0x02/0x02/0x02/0x02 | 10 | 0x11 |  | 参数1: 0xXX; 参数2: 无 | 校验和 | 0x01：正确 0xFE：CPLD（PGC4KL）状态为busy 0xF8：回读后和写入的数据校验有问题 0xF7：包序号不连续
147 | FPGA下，bitstream校验信息 | 上位机到雷达 | 0x02/0x02/0x02/0x02 | 17 | 0x02 | 146 | 参数1: 0xXXXXXXXX; 参数2: 0xXXXXXXXX | 校验和 | 参数1：bitstream长度 4BYTES 参数2：bitstream校验和 4BYTES
|  | 雷达到上位机 | 0x02/0x02/0x02/0x02 | 10 | 0x12 |  | 参数1: 0xXX | 校验和 | 0x01：正确，0xF0，校验和错误。
151 | 保存代码数据(FPGA上) | 上位机到雷达 | 0x02/0x02/0x02/0x02 | 10 | 0x02 | 150 | 0xXX | 无 | 无 | 无 | 无 | 无 | 无 | 无 | 无 | 校验和 | 参数1为第几次保存
|  | 雷达到上位机 | 0x02/0x02/0x02/0x02 | 11 | 0x12 |  | 0xXX | 0xXX | 无 | 无 | 无 | 无 | 无 | 无 | 无 | 校验和 | 参数1为第几次保存，参数二为保存成功标志位
152 | 设置代码数据(FPGA上) | 上位机到雷达 | 0x02/0x02/0x02/0x02 | 11+1024 | 0x01 | 151 | 0xXXXX | 1024个0xXX | 无 | 无 | 无 | 无 | 无 | 无 | 无 | 校验和 | 参数1为程序文件编号
|  | 雷达到上位机 | 0x02/0x02/0x02/0x02 | 10 | 0x11 |  | 0xXX | 无 | 无 | 无 | 无 | 无 | 无 | 无 | 无 | 校验和 | 参数1为设置成功标志位
153
154 | 设置代码数据(ARM) | 上位机到雷达 | 0x02/0x02/0x02/0x02 | 11+1024 | 0x01 | 153 | 0xXXXX | 1024个0xXX | 无 | 无 | 无 | 无 | 无 | 无 | 无 |  | 参数1为程序文件编号（从0开始）
|  | 雷达到上位机 | 0x02/0x02/0x02/0x02 | 10 | 0x11 |  | 参数1: 0xXX; 参数2: 无 |  | 参数1为设置成功标志位
155 | 保存代码数据(ARM) | 上位机到雷达 | 0x02/0x02/0x02/0x02 | 11 | 0x02 | 154 | 参数1: 0xXXXX; 参数2: 无 |  | 参数1为第几个4KB数据的保存（从0开始）
|  | 雷达到上位机 | 0x02/0x02/0x02/0x02 | 12 | 0x12 |  | 参数1: 0xXXXX; 参数2: 0xXX |  | 参数1为第几个4KB数据的保存，参数二为保存成功标志位
156 | 代码信息校验（ARM） | 上位机到雷达 | 0x02/0x02/0x02/0x02 | 17 | 0x02 | 155 | 参数1: 0xXXXXXXXX; 参数2: 0xXXXXXXXX |  | 参数1，32bit，为ARM文件bin总长度； 参数2， 32bit， bin文件的检验和（加和）.
|  | 雷达到上位机 | 0x02/0x02/0x02/0x02 | 18 | 0x12 |  | 参数1: 0xXXXXXXXX; 参数2: 0xXXXXXXXX; 参数3: 0xXX |  | 参数1，32bit，为ARM文件bin总长度； 参数2，32bit， bin文件的检验和（加和） 参数3，是否校验成功，0x01成功，0x00失败
157 | 预留
158 | 预留
162 | 设置码盘补偿数据 | 上位机到雷达 | 0x02/0x02/0x02/0x02 | 11 + 180*2 | 0x01 | 161 | 0xXXXX | 180个0xXXXX | 无 | 无 | 无 | 无 | 无 | 无 | 无 | 校验和 | 参数1只有0x0000和0x0001 ,180个0xXX为码盘补偿数据
|  | 雷达到上位机 | 0x02/0x02/0x02/0x02 | 11 | 0x11 |  | 0xXXXX | 无 | 无 | 无 | 无 | 无 | 无 | 无 | 无 | 校验和 | 参数1只有0x0000和0x0001
163 | 读取码盘补偿数据 | 上位机到雷达 | 0x02/0x02/0x02/0x02 | 11 | 0x00 | 162 | 0xXXXX | 无 | 无 | 无 | 无 | 无 | 无 | 无 | 无 | 校验和
|  | 雷达到上位机 | 0x02/0x02/0x02/0x02 | 11 + 180*2 | 0x10 |  | 0xXXXX | 180个0xXXXX | 无 | 无 | 无 | 无 | 无 | 无 | 无 | 校验和 | 参数1只有0x0000和0x0001, 180个0xXX为码盘补偿数据
164 | 设置码盘补偿开关 | 上位机到雷达 | 0x02/0x02/0x02/0x02 | 10 | 0x01 | 163 | 0xXX | 无 | 无 | 无 | 无 | 无 | 无 | 无 | 无 | 校验和 | 参数1为0x01表示开启，0x00表示关闭
|  | 雷达到上位机 | 0x02/0x02/0x02/0x02 | 10 | 0x11 |  | 0xXX | 无 | 无 | 无 | 无 | 无 | 无 | 无 | 无 | 校验和 | 参数1为0x01表示开启，0x00表示关闭
165 | 读取码盘补偿开关 | 上位机到雷达 | 0x02/0x02/0x02/0x02 | 9 | 0x00 | 164 | [9 empty] | 校验和 | bar: 参数1 to 参数9
|  | 雷达到上位机 | 0x02/0x02/0x02/0x02 | 10 | 0x10 |  | 0xXX | 无 | 无 | 无 | 无 | 无 | 无 | 无 | 无 | 校验和 | 参数1为0x01表示开启，0x00表示关闭
166 | 设置高压温补系数 | 上位机到雷达 | 0x02/0x02/0x02/0x02 | 11+180 | 0x01 | 165 | 0xXXXX | 90个0xXXXX | 无 | 无 | 无 | 无 | 无 | 无 | 无 | 校验和 | 参数1没有实际含义,90个0xXXXX为高压补偿系数
|  | 雷达到上位机 | 0x02/0x02/0x02/0x02 | 10 | 0x11 |  | 0xXX | 无 | 无 | 无 | 无 | 无 | 无 | 无 | 无 | 校验和 | 参数1为设置成功标志位
167 | 读取高压温补系数 | 上位机到雷达 | 0x02/0x02/0x02/0x02 | 9 | 0x00 | 166 | [9 empty] | 校验和 | bar: 参数1 to 参数9
|  | 雷达到上位机 | 0x02/0x02/0x02/0x02 | 11+180 | 0x10 |  | 0xXXXX | 90个0xXXXX | 无 | 无 | 无 | 无 | 无 | 无 | 无 | 校验和 | 参数1没有实际含义,90个0xXXXX为高压补偿系数
168 | 设置距离温补系数 | 上位机到雷达 | 0x02/0x02/0x02/0x02 | 11+180 | 0x01 | 167 | 0xXXXX | 90个0xXXXX | 无 | 无 | 无 | 无 | 无 | 无 | 无 | 校验和 | 参数1没有实际含义,90个0xXXXX为距离补偿系数
|  | 雷达到上位机 | 0x02/0x02/0x02/0x02 | 10 | 0x11 |  | 0xXX | 无 | 无 | 无 | 无 | 无 | 无 | 无 | 无 | 校验和 | 参数1为设置成功标志位
169 | 读取距离温补系数 | 上位机到雷达 | 0x02/0x02/0x02/0x02 | 9 | 0x00 | 168 | [9 empty] | 校验和 | bar: 参数1 to 参数9
|  | 雷达到上位机 | 0x02/0x02/0x02/0x02 | 11+120 | 0x10 |  | 0xXXXX | 90个0xXXXX | 无 | 无 | 无 | 无 | 无 | 无 | 无 | 校验和 | 参数1没有实际含义,60个0xXXXX为距离补偿系数
170 | 读取距离温补生效值 | 上位机到雷达 | 0x02/0x02/0x02/0x02 | 9 | 0x00 | 169 | [9 empty] | 校验和 | bar: 参数1 to 参数9
|  | 雷达到上位机 | 0x02/0x02/0x02/0x02 | 11 | 0x10 |  | 0xXXXX | 无 | 无 | 无 | 无 | 无 | 无 | 无 | 无 | 校验和 | 参数1为实际生效的距离补偿值，其中高位为0代表负数，例如00 3C为-60,高位为8代表正数，例如80 20代表+32
171 | 预留
181 | 读取码盘数据 | 上位机到雷达 | 0x02/0x02/0x02/0x02 | 9 | 0x00 | 180 | [10 empty] | 直接回复360字节
|  | 雷达到上位机 |  |  |  |  | 参数1: 180 *2
182 | 设置无线传电周期和占空比（调试指令） | 上位机到雷达 | 0x02/0x02/0x02/0x02 | 13 | 0x01 | 181 | XXXX | XXXX | 无 | 无 | 无 | 无 | 无 | 无 | 无 | 校验和 | 参数1，周期，2个字节。 参数2，占空比，2个字节
|  | 雷达到上位机 | 0x02/0x02/0x02/0x02 | 13 | 0x11 |  | XXXX | XXXX | 无 | 无 | 无 | 无 | 无 | 无 | 无 | 校验和
183 | 查询无线传电周期和占空比（调试指令） | 上位机到雷达 | 0x02/0x02/0x02/0x02 | 9 | 0x00 | 182 | [9 empty] | 校验和 | 参数1，周期，2个字节。 参数2，占空比，2个字节 | bar: 参数1 to 参数9
|  | 雷达到上位机 | 0x02/0x02/0x02/0x02 | 13 | 0x10 |  | XXXX | XXXX | 无 | 无 | 无 | 无 | 无 | 无 | 无 | 校验和
241 | 查询工作模式（IAP） | 上位机到雷达 | 0x02/0x02/0x02/0x02 | 9 | 0x00 | 240 | [9 empty] | 校验和 | bar: 参数1 to 参数9
|  | 雷达到上位机 | 0x02/0x02/0x02/0x02 | 10 | 0x10 |  | 0xXX | 无 | 无 | 无 | 无 | 无 | 无 | 无 | 无 | 校验和 | 其中回复00为IAP模式，回复01为APP模式
242 | 查询有无IAP程序 | 上位机到雷达 | 0x02/0x02/0x02/0x02 | 9 | 0x00 | 241 | [9 empty] | 校验和 | bar: 参数1 to 参数9
|  | 雷达到上位机 | 0x02/0x02/0x02/0x02 | 10 | 0x10 |  | 0xXX | 无 | 无 | 无 | 无 | 无 | 无 | 无 | 无 | 校验和 | 其中回复00为无IAP程序，回复01为有IAP程序
243 | 预留
256 | 错误2（A1板子内通信相关） |  |  |  |  | 254
|  | 雷达到上位机 | 0x02/0x02/0x02/0x02 | 10 | 0x12 |  | 0xXX | 无 | 无 | 无 | 无 | 无 | 无 | 无 | 无 | 校验和 | 当参数为0x10时，上传有错误。 当参数为0x01时，spi下，超时没回复（ARM_SPI） 当参数为0x02时，spi下，报头错误 当参数为0x03时，spi下，长度错误 当参数为0x04时，spi下，校验和错误 当参数为0x11时，spi上 超时没回复（FPGA_SPI） 当参数为0x12时，spi上, 报头错误 当参数为0x13时，spi上, 长度错误 当参数为0x14时，spi上, 校验和错误 当参数为0x21时，参数设置有问题，。 当参数为0x31时，初始化未完成
256 | 错误 |  |  |  |  | 255
|  | 雷达到上位机 | 0x02/0x02/0x02/0x02 | 9 | 0x12 | [10 empty] | 校验和 | bar: 参数1 to 参数9

## 指令示例
1 | 重启设备 | 上位机到雷达 | 02 02 02 02 00 09 02 00 13 | 其中回复00为重启失败，回复01为立即重启
|  | 雷达到上位机 | 02 02 02 02 00 0A 12 00 01 25
2 | 登入 | 上位机到雷达 | 02 02 02 02 00 0E 02 01 02 20 21 05 18 79 | 其中回复00为登录失败，回复01为登录成功
|  | 雷达到上位机 | 02 02 02 02 00 0A 12 01 01 26
3 | 登出 | 上位机到雷达 | 02 02 02 02 00 09 02 02 15 | 其中回复00为登出失败，回复01为登出成功
|  | 雷达到上位机 | 02 02 02 02 00 0A 02 02 01 27
4 | 修改密码 | 上位机到雷达 | 02 02 02 02 00 0E 01 03 03 F4 72 47 44 0E | 其中回复00为修改失败，回复01为修改成功
|  | 雷达到上位机 | 02 02 02 02 00 0A 11 03 01 27
5 | 检查密码 | 上位机到雷达 | 02 02 02 02 00 0E 02 04 03 F4 72 47 44 10 | 其中回复00为密码错误，回复01为密码正确
|  | 雷达到上位机 | 02 02 02 02 00 0A 12 04 01 29
6 | 保存出厂参数 | 上位机到雷达 | 02 02 02 02 00 09 02 05 18 | 其中回复00为保存失败，回复01为保存成功
|  | 雷达到上位机 | 02 02 02 02 00 0A 12 05 01 2A
7 | 保存用户参数 | 上位机到雷达 | 02 02 02 02 00 09 02 06 19 | 其中回复00为保存失败，回复01为保存成功
|  | 雷达到上位机 | 02 02 02 02 00 0A 12 06 01 2B
8 | 加载出厂设置 | 上位机到雷达 | 02 02 02 02 00 09 02 07 1A | 其中回复00为加载失败，回复01为加载成功
|  | 雷达到上位机 | 02 02 02 02 00 0A 12 07 01 2C
9 | 加载应用设置 | 上位机到雷达 | 02 02 02 02 00 09 02 08 1B | 其中回复00为加载失败，回复01为加载成功
|  | 雷达到上位机 | 02 02 02 02 00 0A 12 08 01 2D
10 | 测量开关 | 上位机到雷达 | 02 02 02 02 00 0A 02 09 01 1E（02 02 02 02 00 0A 02 09 00 1D） | 其中00为停止测量，01为开始测量
|  | 雷达到上位机 | 02 02 02 02 00 0A 12 09 01 2E（02 02 02 02 00 0A 12 09 00 2D）
11 | 查询设备ID | 上位机到雷达 | 02 02 02 02 00 09 02 0A 1D | 无实际含义
|  | 雷达到上位机 | 02 02 02 02 00 0A 12 0A 30 5E
12 | 查询设备状态 | 上位机到雷达 | 02 02 02 02 00 09 02 0B 1E | C200雷达各状态位含义说明 0、雷达判断转速未达到，电机或码盘错误 1、雷达状态OK 2、雷达测距报错，锁脉宽处测不到上升沿下降沿或TDC异常 3、温度警告，温度超出正常范围 4、高压警告，高压控制与预期不符 5、温补模式，脉宽锁定失控，进入温补模式 6、其他状态，脉宽可以锁住，但接近失控
|  | 雷达到上位机 | 02 02 02 02 00 0A 12 0B 01 30
13 | 查询雷达版本号 | 上位机到雷达 | 02 02 02 02 00 09 02 0C 1F | 加粗部分为雷达固件版本号
|  | 雷达到上位机 | 02 02 02 02 00 0D 12 0C 21 10 31 11 A6
14 | 设置设备名称 | 上位机到雷达 | 02 02 02 02 00 0D 01 0D 43 32 30 30 F8 | 设置设备名称为C200
|  | 雷达到上位机 | 02 02 02 02 00 0D 01 0D 43 32 30 30 F8
15 | 读取设备名称 | 上位机到雷达 | 02 02 02 02 00 09 00 0E 1F | 加粗部分为雷达名称
|  | 雷达到上位机 | 02 02 02 02 00 0D 10 0E 43 32 30 30 08
16 | 设置IP | 上位机到雷达 | 02 02 02 02 00 0D 01 0F C0 A8 01 6F FD | 设置雷达IP地址为192.168.1.111
|  | 雷达到上位机 | 02 02 02 02 00 0D 11 0F C0 A8 01 6F 0D
17 | 读取IP | 上位机到雷达 | 02 02 02 02 00 09 00 10 21 | 加粗部分为雷达IP地址
|  | 雷达到上位机 | 02 02 02 02 00 0D 10 10 C0 A8 01 6F 0D
18 | 设置网关 | 上位机到雷达 | 02 02 02 02 00 0D 01 11 C0 A8 01 01 91 | 设置雷达网关为192.168.1.1
|  | 雷达到上位机 | 02 02 02 02 00 0D 11 11 C0 A8 01 01 A1
19 | 读取网关 | 上位机到雷达 | 02 02 02 02 00 09 00 12 23 | 加粗部分为雷达网关
|  | 雷达到上位机 | 02 02 02 02 00 0D 10 12 C0 A8 01 01 A1
20 | 设置子网掩码 | 上位机到雷达 | 02 02 02 02 00 0D 01 13 FF FF FF 00 26 | 设置雷达网关为255.255.255.0
|  | 雷达到上位机 | 02 02 02 02 00 0D 11 13 FF FF FF 00 36
21 | 读取子网掩码 | 上位机到雷达 | 02 02 02 02 00 09 00 14 25 | 加粗部分为子网掩码
|  | 雷达到上位机 | 02 02 02 02 00 0D 10 14 FF FF FF 00 36
22 | 设置MAC地址 | 上位机到雷达 | 02 02 02 02 00 0F 01 15 CC DD EE FF 11 22 F6 | 设置Mac地址
|  | 雷达到上位机 | 02 02 02 02 00 0F 11 15 CC DD EE FF 11 22 06
23 | 读取MAC地址 | 上位机到雷达 | 02 02 02 02 00 09 00 16 27 | 加粗部分为Mac地址
|  | 雷达到上位机 | 02 02 02 02 00 0F 10 16 CC DD EE FF 11 22 06
24 | 设置序列号 | 上位机到雷达 | 02 02 02 02 00 0D 01 17 21 11 00 06 65 | 设置雷达序列号为21110006
|  | 雷达到上位机 | 02 02 02 02 00 0D 11 17 21 11 00 06 75
25 | 读取序列号 | 上位机到雷达 | 02 02 02 02 00 09 00 18 29 | 加粗部分为序列号
|  | 雷达到上位机 | 02 02 02 02 00 0D 10 18 21 11 00 06 75
26 | 设置转速角分辨率 | 上位机到雷达 | 02 02 02 02 00 0D 01 19 05 DC 0D 05 22 | 5DC为15Hz,D05为0.33°
|  | 雷达到上位机 | 02 02 02 02 00 0D 11 19 05 DC 0D 05 32
27 | 读取转速角分辨率 | 上位机到雷达 | 02 02 02 02 00 09 00 1A 2B | 5DC为15Hz,D05为0.33°
02 02 02 02 00 0D 10 1A 05 DC 0D 05 32
28 | 设置扫描角度 | 上位机到雷达 | 02 02 02 02 00 12 01 1B 01 FF F9 22 30 00 22 55 10 08 | 设置扫描角度为-45°到225°
|  | 雷达到上位机 | 02 02 02 02 00 12 11 1B 01 FF F9 22 30 00 22 55 10 18
29 | 读取扫描角度 | 上位机到雷达 | 02 02 02 02 00 09 00 1C 2D | 加粗部分为扫描角度
|  | 雷达到上位机 | 02 02 02 02 00 12 10 1C 01 FF F9 22 30 00 22 55 10 18
预留
预留
32 | 设置时间戳 | 上位机到雷达 | 02 02 02 02 00 13 01 1F 07 B2 08 11 12 30 59 0F 42 3F 38 | 设置时间戳为1970（7B2）年8（08）月17（11）日18（12）时48（30）秒999999（0F 42 3F）微秒
|  | 雷达到上位机 | 02 02 02 02 00 13 11 1F 07 B2 08 11 12 30 59 0F 42 3F 48
33 | 读取时间戳 | 上位机到雷达 | 02 02 02 02 00 09 00 20 31 | 加粗部分为时间戳
|  | 雷达到上位机 | 02 02 02 02 00 13 10 20 07 B2 08 11 12 34 13 04 40 D3 8D
34 | 设置反射率归一化开关 | 上位机到雷达 | 02 02 02 02 00 0A 01 21 01 35/02 02 02 02 00 0A 01 21 00 34 | 其中00为关闭反射率归一化，01为打开反射率归一化
|  | 雷达到上位机 | 02 02 02 02 00 0A 11 21 01 45/02 02 02 02 00 0A 11 21 00 44
35 | 读取反射率归一化开关 | 上位机到雷达 | 02 02 02 02 00 09 00 22 33 | 其中00为关闭反射率归一化，01为打开反射率归一化
|  | 雷达到上位机 | 02 02 02 02 00 0A 10 22 01 45/02 02 02 02 00 0A 10 22 00 44
预留
预留
38 | 预留
39 | 预留
40 | 预留
41 | 预留
42 | 预留
43 | 预留
44 | 预留
45 | 预留
46 | 预留
47 | 预留
48 | 预留
49 | 单次取数 | 上位机到雷达 | 02 02 02 02 00 09 02 30 43
雷达到上位机
50 | 连续取数开关 | 上位机到雷达 | 02 02 02 02 00 0A 02 31 01 46/02 02 02 02 00 0A 02 31 00 45 | 其中01为开启连续取数，00为关闭连续取数
|  | 雷达到上位机 | 02 02 02 02 00 0A 12 31 01 56/02 02 02 02 00 0A 12 31 00 55
51 | 连续取数 | 无
雷达到上位机
52 | 预留
53 | 预留
54 | 预留
55 | 预留
56 | 预留
57 | 预留
58 | 预留
59 | 预留
60 | 预留
61 | 预留
62 | 预留
63 | 预留
64 | 预留
66 | 查询内部温度 | 上位机到雷达 | 02 02 02 02 00 09 02 41 54 | 加粗部分为温度，为45度
|  | 雷达到上位机 | 02 02 02 02 00 0A 12 41 2D 92
67 | 查询ADC值 | 上位机到雷达 | 02 02 02 02 00 09 02 42 55 | 01AD为高压AD值，006C为温度AD值，01AD为设置高压值
|  | 雷达到上位机 | 02 02 02 02 00 0F 12 42 01 AD 00 6C 01 AD 33
68 | 设置标定模式开关 | 上位机到雷达 | 02 02 02 02 00 0A 01 43 01 57/02 02 02 02 00 0A 01 43 00 56 | 其中01为进入标定模式，电机停转且出光，00为退出标定模式，电机起转
|  | 雷达到上位机 | 02 02 02 02 00 0A 11 43 01 67/02 02 02 02 00 0A 11 43 00 66
69 | 读取标定模式状态 | 上位机到雷达 | 02 02 02 02 00 09 00 44 55 | 其中01为进入标定模式，电机停转且出光，00为退出标定模式，电机起转
|  | 雷达到上位机 | 02 02 02 02 00 0A 10 44 00 66
70 | 设置出光开关 | 上位机到雷达 | 02 02 02 02 00 0A 01 45 01 59/02 02 02 02 00 0A 01 45 00 58 | 00为关光，任何情况下均不出光，01为正常模式
|  | 雷达到上位机 | 02 02 02 02 00 0A 11 45 01 69/02 02 02 02 00 0A 11 45 00 68
71 | 读取出光状态 | 上位机到雷达 | 02 02 02 02 00 09 00 46 57 | 00为关光，任何情况下均不出光，01为正常模式
|  | 雷达到上位机 | 02 02 02 02 00 0A 10 46 01 69
72 | 预留
73 | 预留
74 | 预留
75 | 预留
76 | 设置NTP开关 | 上位机到雷达 | 02 02 02 02 00 0A 01 4B 01 5F/02 02 02 02 00 0A 01 4B 00 5E | 00为关闭NTP模式，01为开启NTP模式
|  | 雷达到上位机 | 02 02 02 02 00 0A 11 4B 01 6F/02 02 02 02 00 0A 11 4B 00 6E
77 | 读取NTP开关 | 上位机到雷达 | 02 02 02 02 00 09 00 4C 5B | 00为关闭NTP模式，01为开启NTP模式
|  | 雷达到上位机 | 02 02 02 02 00 0A 10 4C 01 6F
78 | 预留
79 | 预留
80 | 预留
81 | 预留
82 | 设置TDC窗口 | 上位机到雷达 | 02 02 02 02 00 0B 01 51 30 36 CB | 30 36为前后沿窗口
|  | 雷达到上位机 | 02 02 02 02 00 0B 11 51 30 36 DB
83 | 读取TDC窗口 | 上位机到雷达 | 02 02 02 02 00 09 00 52 63 | 30 36为前后沿窗口
|  | 雷达到上位机 | 02 02 02 02 00 0B 10 52 30 36 DB
84 | 预留
85 | 预留
86 | 预留
87 | 预留 |  |  | 无实际含义
88 | 预留 |  |  | 无实际含义
89 | 设置基准PWM值 | 上位机到雷达 | 02 02 02 02 00 0B 01 58 02 BC 2A
|  | 雷达到上位机 | 02 02 02 02 00 0B 11 58 02 BC 3A
90 | 读取基准PWM值 | 上位机到雷达 | 02 02 02 02 00 09 00 59
雷达到上位机
91 | 设置高压温补参数 | 上位机到雷达 | 02 02 02 02 00 0F 01 5A 05 B4 00 1E 01 01 4B | 其中05 B4为不使用高压温补时的高压值，00 1E为高压温补与距离温补基准温度值，第一个01/00为高压温补开关，01代表打开，第二个01/00为距离温补开关，01代表打开
|  | 雷达到上位机 | 02 02 02 02 00 0F 11 5A 05 B4 00 1E 01 01 5B
92 | 读取高压温补参数 | 上位机到雷达 | 02 02 02 02 00 09 00 5B 6C | 其中05 B4为不使用高压温补时的高压值，00 1E为高压温补与距离温补基准温度值，第一个01/00为高压温补开关，01代表打开，第二个01/00为距离温补开关，01代表打开
|  | 雷达到上位机 | 02 02 02 02 00 0F 10 5B 05 B4 00 1E 01 01 5B
93 | 设置距离上下限 | 上位机到雷达 | 02 02 02 02 00 0D 01 5C 00 32 61 A8 AD | 0032为距离下限，61A8为距离上限
|  | 雷达到上位机 | 02 02 02 02 00 0D 11 5C 00 32 61 A8 BD
94 | 读取距离上下限 | 上位机到雷达 | 02 02 02 02 00 09 00 5D 6E | 0032为距离下限，61A8为距离上限
|  | 雷达到上位机 | 02 02 02 02 00 0D 10 5D 00 32 61 A8 BD
95 | 设置角度偏移量 | 上位机到雷达 | 02 02 02 02 00 0B 01 5E 0B 02 7F | 角度（整数）和角刻度（小数）
|  | 雷达到上位机 | 02 02 02 02 00 0B 11 5E 0B 02 8F
96 | 读取角度偏移量 | 上位机到雷达 | 02 02 02 02 00 09 00 5F 70 | 角度（整数）和角刻度（小数）
|  | 雷达到上位机 | 02 02 02 02 00 0B 10 5F 0B 02 8F
97 | 预留
98 | 预留
99 | 预留
100 | 预留
101 | 标定取数 | 上位机到雷达 | 02 02 02 02 00 09 02 64 77
雷达到上位机
102 | 预留
103 | 预留
104 | 预留
105 | 预留
106 | 预留
107 | 预留
108 | 设置定值修正 | 上位机到雷达 | 02 02 02 02 00 0B 01 6B 80 02 01 | 8002代表修正值，其中8代表正数，整体含义为+2，若为0002则为-2
|  | 雷达到上位机 | 02 02 02 02 00 0B 11 6B 80 02 11
109 | 读取定值修正 | 上位机到雷达 | 02 02 02 02 00 09 00 6C 7D | 8002代表修正值，其中8代表正数，整体含义为+2，若为0002则为-2
|  | 雷达到上位机 | 02 02 02 02 00 0B 10 6C 80 02 11
110 | 预留
111 | 预留
112 | 预留
113 | 预留
114 | 预留
115 | 预留
116 | 预留
117 | 预留
118 | 预留
119 | 预留
120 | 预留
121 | 保存拟合系数 | 上位机到雷达 | 02 02 02 02 00 09 02 78 8B
|  | 雷达到上位机 | 02 02 02 02 00 0A 12 78 01 9D
122 | 设置拟合系数 | 上位机到雷达
雷达到上位机
123 | 读取拟合系数 | 上位机到雷达
雷达到上位机
124 | 设置拟合系数参数 | 上位机到雷达 | 02 02 02 02 00 1B 01 7B 02 AE 06 AE 01 8E 15 0B 03 0A 00 01 00 01 21 09 01 15 4F | 02AE为前沿分界点，06AE为脉宽分界点，018E为脉宽起点，150B030A为系数时间戳，00010001为系数版本号,21090115为雷达序列号，01为校验成功
|  | 雷达到上位机 | 02 02 02 02 00 1C 11 7B 02 AE 06 AE 01 8E 15 0B 03 0A 00 01 00 01 21 09 01 15 01 61
125 | 读取拟合系数参数 | 上位机到雷达 | 02 02 02 02 00 09 00 7C 8D | 02AE为前沿分界点，06AE为脉宽分界点，018E为脉宽起点，150B030A为系数时间戳，00010001为系数版本号
|  | 雷达到上位机 | 02 02 02 02 00 17 10 7C 02 AE 06 AE 01 8E 15 0B 03 0A 00 01 00 01 1B
126 | 预留
141 | 设置反射率拟合系数 | 上位机到雷达
雷达到上位机
142 | 读取反射率拟合系数 | 上位机到雷达
雷达到上位机
143 | 预留
151 | 设置代码数据 | 上位机到雷达
雷达到上位机
152 | 保存代码数据 | 上位机到雷达
雷达到上位机
153 | 预留
162 | 设置码盘补偿数据 | 上位机到雷达 | 02 02 02 02 00 33 01 A1 00 00 + 40byte+checksum | 40bytes指的是0-39个齿每个齿应该输出的点数，0-4以及35-39是不输出数据的，所以实际的码盘补偿补的是5-34这个30个齿
|  | 雷达到上位机 | 02 02 02 02 00 0A 11 A1 01 C5
163 | 读取码盘补偿数据 | 上位机到雷达 | 02 02 02 02 00 0B 00 A2 00 00 B5 | 40bytes指的是0-39个齿每个齿应该输出的点数，0-4以及35-39是不输出数据的，所以实际的码盘补偿补的是5-34这个30个齿
|  | 雷达到上位机 | 02 02 02 02 00 33 10 A2 00 00 + 40byte+checksum
164 | 设置码盘补偿开关 | 上位机到雷达 | 02 02 02 02 00 0A 01 A3 01 B7 / 02 02 02 02 00 0A 01 A3 00 B6 | 01为开，00为关
|  | 雷达到上位机 | 02 02 02 02 00 0A 11 A3 01 C7 / 02 02 02 02 00 0A 11 A3 00 C6
165 | 读取码盘补偿开关 | 上位机到雷达 | 02 02 02 02 00 09 00 A4 B6 | 01为开，00为关
|  | 雷达到上位机 | 02 02 02 02 00 0A 10 A4 00 C6 / 02 02 02 02 00 0A 10 A4 01 C7
166 | 设置高压温补系数 | 上位机到雷达 | 02 02 02 02 00 83 01 A5 00 00 03 E8 03 F8 04 18 04 28 04 38 04 48 04 58 04 68 04 78 04 88 04 98 04 A8 04 B8 04 C8 04 D8 04 E8 04 F8 05 18 05 28 05 38 05 48 05 58 05 68 05 78 05 88 05 98 05 A8 05 B8 05 C8 05 D8 05 E8 05 F8 06 18 06 28 06 38 06 48 06 58 06 68 06 78 06 88 06 98 06 A8 06 B8 06 C8 06 D8 06 E8 06 F8 07 18 07 28 07 38 07 48 07 58 07 68 07 78 07 88 07 98 07 A8 07 B8 07 C8 07 D8 53 | 其中02 02 02 02 00 83 01 A5 00 00 为包头 03 E8 03 F8 04 18 04 28 04 38 04 48 04 58 04 68 04 78 04 88 04 98 04 A8 04 B8 04 C8 04 D8 04 E8 04 F8 05 18 05 28 05 38 05 48 05 58 05 68 05 78 05 88 05 98 05 A8 05 B8 05 C8 05 D8 05 E8 05 F8 06 18 06 28 06 38 06 48 06 58 06 68 06 78 06 88 06 98 06 A8 06 B8 06 C8 06 D8 06 E8 06 F8 07 18 07 28 07 38 07 48 07 58 07 68 07 78 07 88 07 98 07 A8 07 B8 07 C8 07 D8为高压温补的表格，共60组数据，为0-59，其中第30组为温度为高压温补基础值时对应的高压值，第29组为温度为高压温补基础值-2度时对应的高压值，第31组为温度为高压温补基础值+2度时对应的高压值，其余同理，当温度为T，基准温度为T0时，具体的高压计算方式为A=（T+60-T0）/2，以A与A+1为地址在表格中寻址得到U1与U2，若（T+60-T0）为奇数则高压为(U1+U2)/2，若（T+60-T0）为偶数则高压为U1。
|  | 雷达到上位机 | 02 02 02 02 00 0A 11 A5 01 C9
167 | 读取高压温补系数 | 上位机到雷达 | 02 02 02 02 00 09 00 A6 B7 | 回复格式同设置
|  | 雷达到上位机 | 回复格式同设置
168 | 设置距离温补系数 | 上位机到雷达 | 02 02 02 02 00 83 01 A7 00 00 00 3C 00 3A 00 38 00 36 00 34 00 32 00 30 00 2E 00 2C 00 2A 00 28 00 26 00 24 00 22 00 20 00 1E 00 1C 00 1A 00 18 00 16 00 14 00 12 00 10 00 0E 00 0C 00 0A 00 08 00 06 00 04 00 02 00 00 80 02 80 04 80 06 80 08 80 0A 80 0C 80 0E 80 10 80 12 80 14 80 16 80 18 80 1A 80 1C 80 1E 80 20 80 22 80 24 80 26 80 28 80 2A 80 2C 80 2E 80 30 80 32 80 34 80 36 80 38 80 3A 3B | 格式同高压温补，计算方式也同高压温补，其中高位为0代表负数， 例如00 3C为-60,高位为8代表正数，例如80 20代表+32.
|  | 雷达到上位机 | 02 02 02 02 00 0A 11 A7 01 CB
169 | 读取距离温补系数 | 上位机到雷达 | 02 02 02 02 00 09 00 A8 B9 | 回复格式同设置
|  | 雷达到上位机 | 回复格式同设置
170 | 读取距离温补生效值 | 上位机到雷达 | 02 02 02 02 00 09 00 A9 BA | 其中高位为0代表负数，例如00 3C为-60,高位为8代表正数，例如80 20代表+32
|  | 雷达到上位机 | 02 02 02 02 00 0B 10 A9 00 00 CC
171 | 预留
241 | 查询工作模式（IAP） | 上位机到雷达 | 02 02 02 02 00 09 00 F0 01 | 其中回复00为IAP模式，回复01为APP模式
|  | 雷达到上位机 | 02 02 02 02 00 0A 10 F0 00 12
242 | 查询有无IAP程序 | 上位机到雷达 | 02 02 02 02 00 09 00 F1 02 | 其中回复00为无IAP程序，回复01为有IAP程序
|  | 雷达到上位机 | 02 02 02 02 00 0A 10 F0 00 12
243 | 预留
256 | 错误
|  | 雷达到上位机 | 02 02 02 02 00 09 12 FF 22